## up1
产品报价单（保存录像180天）含税13% 保修24月（硬盘60月）
序号 | 800万型号 | 数量 | 单价 | 合价 | 400万型号 | 数量 | 单价 | 合计 | 400室内+600万室外型号 | 数量 | 单价 | 合价 | 图片 | 技术规格
1 | DS-2CD238MGSX-A（800万）180天每台需12.24TB | 12 | 750 | 9000 | DS-2CD234MGSX-A（400万）180天每台需6.12TB | 12 | 620 | 7440 | DS-2CD234MGSX-A（400万）180天每台需6.12TB | 12 | 620 | 7440 |  | 宽动态性能：均支持 120 dB 宽动态，强光 / 背光环境表现一致。 补光距离：红外最远 30 m，白光最远 20 m，夜间监控覆盖范围相同。 编码技术：均支持 ROI 增强编码、Smart265/264 编码，存储优化能力一致。 网络接口：1 个 RJ45 10M/100M 自适应以太网口，网络适配性相同。 本地存储：最大支持 256 GB MicroSD 卡扩展，本地存储能力一致。 供电方式：均支持 DC12 V（防反接）和 PoE 802.3af，供电灵活性相同。 防护等级：IP66 级防尘防水，适应室外恶劣环境；工作环境：-30 ℃~60 ℃工作温湿度，环境适应性一致。 功耗表现：最大功耗均为 11 W（DC）/12.5 W（PoE），能耗相同。 平台接入：均支持萤石平台、海康互联接入，远程管理能力一致。 支持区域入侵侦测，越界侦测，进入区域侦测，离开区域侦测等10种，只能功能一致。
2 | DS-2CD2T86MGSX-B（800万）180天每台需12.24TB | 8 | 730 | 5840 | DS-2CD2T46MGSX-B(400万）180天每台需12.24TB | 8 | 605 | 4840 | DS-2CD2T6LYR-QJ（600万像素）180天每台需10.2TB | 8 | 620 | 4960 |  | 补光距离：红外最远 50 m，白光最远 30m，夜间监控覆盖范围相同。 防护与环境适应性：均为 IP66 级防尘防水，-30℃~60℃工作温湿度，适应室外恶劣环境； 编码技术：均支持 ROI 增强编码、Smart265/264 编码，存储优化能力一致； 本地存储：最大支持 256GB MicroSD 卡扩展，本地数据备份能力相同； 供电方式：DC12V（防反接）+PoE 802.3af 双供电，安装灵活性一致； 网络接口：1 个 RJ45 10M/100M 自适应以太网口，基础网络适配性相同； 功耗表现：DC 供电最大功耗 10W，PoE 最大 12.5W，能耗水平一致； 平台接入：均支持萤石平台、海康互联、iVMS-4200 客户端，远程管理能力相同。 支持区域入侵侦测，越界侦测，进入区域侦测，离开区域侦测等10种，只能功能一致。
3 | DS-1292ZJ-K | 8 | 25 | 200 |  | 8 | 25 | 200 |  | 8 | 25 | 200 |  | 金属壁装支架 压铸纯铝合金材质，表面做喷塑处理 支架带出线孔，安装更加美观 摄像机安装座表面有海绵垫，保证和摄像机底座结合更紧密 摄像机安装座可旋转，方便摄像机角度调整 材质：铝合金 尺寸：70×97.1×173.4mm 重量：最大承受重量为2KG 角度：调整角度：水平：360°，垂直：-45°~45° 产品重量：201g
4 | DS-9632NW-AIS16（16盘位） | 1 | 9950 | 9950 | DS-9632W-AIS8X（8盘位） | 1 | 7301 | 7301 | DS-9632W-AIS8X（8盘位） | 1 | 7301 | 7301 |  | 单盘位最大支持20TB硬盘，视频接口 2×HDMI + 2×VGA，支持多屏输出 网络接口 2×RJ45 10/100/1000Mbps 自适应以太网口，满足千兆网络传输 报警接口 16 路报警输入 + 9 路报警输出（第 9 路支持 CTRL 12V），适配各类报警设备 供电与反向供电 1+1 冗余电源（保障设备稳定运行）+ 1 路 DC12V 1A 反向供电（可给外设供电） 串行接口 1 路 RS-232 接口 + 1 路全双工 RS-485 接口，支持串口设备联动 USB 接口 2×USB 2.0 + 2×USB 3.0，兼顾低速外设连接与高速数据传输 扩展接口 1×eSATA，支持外接存储设备扩容 带宽能力 输入带宽 320Mbps，输出带宽 256Mbps，满足多路高清码流传输 接入能力 支持 32 路 H.264、H.265 格式高清码流接入，适配主流高清摄像机 解码能力 最大支持 32×1080P 解码，可同时解码 32 路 1080P 高清视频 显示能力 最大支持 8K+1080P、2×4K 异源输出，适配高清显示设备 存储相关 支持硬盘热插拔，可满配 20TB 硬盘；支持 RAID0、RAID1、RAID5、RAID6、RAID10 模式及全局热备盘，保障数据安全 以文搜图应用：内置图文搜索引擎，支持开放式语义检索（人、车、非机动车等目标），搜索结果按相似度排序，可一键关联录像片段及以图搜图；以文搜图、以图搜图能力均为 32 路。 目标识别应用：支持目标抓拍、比对报警，支持以图搜图、按姓名 / 属性检索；支持 32 个名单库（总库容 10 万张），目标抓拍 16 路视频流（2MP），目标比对 32 路图片流。 应用兼容：出厂默认以文搜图应用，开启后同时支持 12 路图片流目标比对，适配智能相机联动。 架构设计：均采用存算一体架构，集成存储与 AI 计算功能，无需额外部署计算设备。 安装适配：均为机架式设计，适配 19 英寸标准机柜，安装方式一致。 运行环境：未明确标注差异，默认支持相同的工作温湿度范围，适应机房标准环境。 维护便利性：均支持硬盘热插拔，维护时无需停机，保障系统连续运行。
5 | （240TB录像176天13小时）180天共计需244.72TB | 12 | 6900 | 82800 | （120TB录像176天13小时）180天共计需122.36TB | 6 | 6900 | 41400 | （160TB录像185天20小时）180天共计需154.99TB | 8 | 6900 | 55200 |  | 型号：WD200HKAI-78 20TB容量，3.5英寸，SATA3.0接口，7200RPM 氦气盘， CMR传统磁记录 传输速率285 MB/s，流畅存储视频有效防止丢帧 高级格式（AF）512e扇区技术，保障硬盘扇区4K对齐 满足数据严苛的7*24小时运行可靠性、安全性的需求 支持5年有限质保服务 适用海拔高度范围-305m至3050m 标称容量：20TB 外形规格：3.5-inch 接口类型：SATA 刻录技术：CMR 转速：7200RPM 缓存：512MB 最大读取速度：285MB/s 接口传输速率（最大值）：6.0Gb/s 平均读写功率（W）：6.40W 加载/卸载周期：600,000 MTBF：2,500,000 年负荷（TB/年）：550TB 工作状态温度(°C)：0-65℃ 尺寸：147mm(L)×101.6mm(W)×26.1mm(H)
6 | DS-3E1518P-S | 1 | 1350 | 1350 |  | 1 | 1350 | 1350 |  | 1 | 1350 | 1350 |  | 轻网管千兆POE交换机（16千兆POE电+2千兆光） 提供16个千兆PoE电口和2个千兆光口。 支持IEEE 802.3at/af标准。 支持IEEE 802.3、IEEE 802.3u、IEEE 802.3x、IEEE 802.3ab、IEEE 802.3z标准。 支持iVMS-4200 客户端和海康互联APP管理。 支持安防网络拓扑管理、端口管理，支持远程升级。 支持6 KV防浪涌（PoE口）。 支持PoE输出功率管理，整机最大PoE输出功率230 W。 千兆网络接入设计、存储转发交换方式。 坚固式高强度金属外壳。 端口：16个千兆PoE电口 + 2个千兆光口 重量：2.74 kg 风扇：有风扇 尺寸（宽×高×深）：440.00 mm × 44.00 mm × 220.80 mm 工作温度：0 ℃～40 ℃ 工作湿度：5%～95%（无凝露） 存储温度：–40 °C～85 °C 存储湿度：5%～95%（无凝露） 供电方式：100-240 V AC,50/60 Hz 安装方式：机架式（1U高，19英寸宽） 整机功耗：250 W 浪涌防护：6 kV PoE标准：IEEE 802.3af、IEEE 802.3at 供电线芯：支持8芯供电，网线的1/2/3/6和4/5/7/8同时供电 PoE端口：端口1～16 端口最大供电功率：30 W 整机最大供电功率：230 W 流量控制：支持流量控制 交换方式：存储转发 链路聚合：支持静态链路聚合 风暴控制：支持风暴控制 端口限速：支持所有端口收、发方向限速 端口统计：支持端口实时收发速率统计，7天收发峰值速率统计 端口镜像：支持端口镜像 端口隔离：支持端口隔离 LLDP：支持LLDP协议 SNMP：支持SNMP_V1/V2C STP：支持STP/RSTP VLAN：支持VLAN 管理维护：支持iVMS-4200客户端管理和海康互联APP管理 SSH：支持SSH 海康互联APP：支持海康互联APP 统一管理平台：支持统一管理平台 SADP：支持SADP PoE看门狗：支持PoE看门狗 MAC地址表获取：支持MAC地址表获取 终端安全防护：支持终端安全防护 DHCP Client：支持DHCP CLIENT QoS：支持QoS 交换容量：56 Gbps 包转发率：41.66Mpps MAC地址容量：8 K 缓存：4.1 Mbits 端口镜像：支持端口镜像 QoS：支持QoS VLAN：支持VLAN STP：支持STP/RSTP协议 DHCP Snooping：支持DHCP Snooping Web管理：支持web管理 DHCP：支持DHCP CLIENT, 默认静态 设备维护：支持远程升级，默认参数恢复，日志查看，基本网络参数配置 端口配置：支持端口的速率，流控配置，端口使能配置 拓扑展示：支持拓扑页面展示 设备状态告警：支持端口通断告警 4200客户端：支持4200客户端
7 | DS-3E1510P-S | 1 | 750 | 750 |  | 1 | 750 | 750 |  | 1 | 750 | 750 |  | 轻网管千兆POE交换机（8千兆POE电+2千兆光） 提供8个千兆PoE电口，2个千兆光口。 支持IEEE 802.3at/af标准。 支持IEEE 802.3、IEEE 802.3u、IEEE 802.3x、IEEE 802.3ab、IEEE 802.3z标准。 支持iVMS-4200客户端管理。 支持安防网络拓扑管理、链路聚合、端口管理。 支持远程升级。 支持6 KV防浪涌（PoE口）。 支持PoE输出功率管理。 千兆网络接入设计。 线速转发。 存储转发交换方式。 坚固式高强度金属外壳。 无风扇设计，高可靠性。 端口：8个千兆PoE电口 + 2个千兆光口 浪涌防护：支持6 kV防浪涌（PoE口） 安装方式：桌面式可壁挂 供电方式：本地供电：支持 48 V DC 整机功耗：120W 尺寸（宽×高×深）：217.6mm × 27.8mm × 108.55mm 重量：0.6kg 工作温度：0 °C～ 40 °C 工作湿度：5%～ 95%（无凝露） 存储温度：–40 °C～ 85 °C 存储湿度：5%～ 95%（无凝露） 风扇：无风扇 整机最大供电功率：110 W PoE标准：IEEE 802.3af、IEEE 802.3at PoE端口：端口1～8 端口最大供电功率：30 W 供电线芯：支持8芯供电，网线的1/2/3/6和4/5/7/8同时供电 VLAN：支持VLAN 链路聚合：支持链路聚合 DHCP Client：支持DHCP CLIENT，默认DHCP 终端安全防护：支持终端安全防护 风暴控制：支持风暴控制 端口统计：支持端口统计 流量控制：支持流量控制 交换方式：存储转发 端口限速：支持所有端口收、发方向限速 SNMP：支持SNMP 端口隔离：支持端口隔离 STP：支持STP/RSTP 端口镜像：支持端口镜像 LLDP：支持LLDP协议 SSH：支持SSH PoE看门狗：支持PoE看门狗 MAC地址表获取：支持MAC地址表获取 海康互联APP：支持海康互联APP 统一管理平台：支持统一管理平台 SADP：支持SADP QoS：支持QoS 管理维护：支持iVMS-4200客户端和海康互联APP管理 DHCP Snooping：支持DHCP Snooping 交换容量：20 Gbps MAC地址容量：8 K 缓存：4.1 Mbits 包转发率：14.88 Mpps Web管理：支持web管理 拓扑展示：支持拓扑页面展示 设备维护：支持远程升级，默认参数恢复，日志查看，基本网络参数配置 设备状态告警：支持端口通断告警、 PoE_MAX告警、 PoE通断告警 端口配置：支持端口的速率，流控配置，端口使能配置 拓扑展示：支持拓扑页面展示 端口配置：支持端口的速率、流控配置，端口使能配置 设备状态告警：支持端口通断告警 端口统计：支持端口实时收发速率统计、 7天收发峰值速率统计 SADP：支持SADP 设备维护：支持远程升级、默认参数恢复、日志查看、基本网络参数配置
8 | DS-3E2528-H(B) | 1 | 2000 | 2000 |  | 1 | 2000 | 2000 |  | 1 | 2000 | 2000 |  | 二层网管型全千兆交换机（24千兆电+4千兆光） DS-3E2528-H（B）交换机支持所有端口线速转发，满足了用户对高带宽的需求。DS-3E2528-H（B）交换机支持4端口千兆上行。DS-3E2528-H（B）交换机可支持不同端口设备的混合堆叠。具有即插即用、单一IP管理。同时大大降低系统扩展的成本，保护了用户投资。 DS-3E2528-H（B）交换机支持特有的ARP入侵检测功能，可有效防止黑客或攻击者通过ARP报文实施日趋盛行的“ARP欺骗攻击”。支持IP Source Guard特性，防止包括MAC欺骗、IP欺骗、MAC/IP欺骗在内的非法地址仿冒，以及DoS攻击。另外，利用DHCP Snooping的信任端口特性还可以有效杜绝私设DHCP服务器，保证DHCP环境的真实性和一致性。 DS-3E2528-H（B）交换机支持端口安全特性族，可以有效防范基于MAC地址的攻击，实现基于MAC地址允许/限制流量。 DS-3E2528-H（B）交换机提供802.1X和MAC认证方式对接入的用户进行认证，支持客户端软件版本检测、Guest VLAN等功能。通过这些功能的应用可以对用户的合法性进行充分的检查和控制，最大程度的减少非法用户对网络安全的危害。 多重可靠性保护DS-3E2528-H（B）交换机支持以太网OAM和CFD，可以有效提高对以太网的管理和维护能力，保障网络的稳定运行。 DS-3E2528-H（B）交换机支持Smart Link和Monitor Link， 可以为双上行链路提供更高效，更可靠的链路备份。 DS-3E2528-H（B）交换机支持RRPP，可为环形组网提供更快的拓扑收敛H， 使数据传输更为稳定。 DS-3E2528-H（B）交换机支持端口限速以及流限速功能，防止恶意侵占网络带宽，也为网络带宽的精细化管理提供了手段。 DS-3E2528-H（B）交换机支持丰富的队列调度算法，可以以不同的优先级将报文放入端口的输出队列。 DS-3E2528-H（B）交换机支持丰富的IPv6管理功能及支持丰富的IPv6业务特性等。 DS-3E2528-H（B）交换机采用专业的内置防雷技术，支持业界领先的7KV业务端口防雷能力，使其在比较恶劣的工作环境中也能极大的降低雷击对设备的损坏率。 DS-3E2528-H（B）是新一代绿色节能以太网交换机，采用多种绿色节能设计，包括auto-power-down（端口自动节能），如果在一段时间内接口状态始终为down，则系统自动停止对该接口供电，自动进入节能模式；支持一键节能模式，通过控制设备上指示灯亮/灭以及端口节能状态降低能耗；支持EEE节能功能，端口如果在连续一段时间之内空闲，系统会将该端口设置为节能模式，当有报文收发时再通过定时发送的监听码流唤醒端口恢复业务，达到节能的效果，满足材料环保与安全性的欧盟RoHS标准。 DS-3E2528-H（B）交换机支持通过FTP、TFTP实现设备的远程升级，支持SNMP v1/v2/v3，可支持Open View等通用网管平台。支持CLI命令行，Web网管，TELNET，使设备管理更方便。并且支持SSH2.0等加密方式，使得管理更加安全。 交换容量：336Gbps/3.36Tbps 包转发率：42Mpps/96Mpps VLAN容量：4K 端口：24个10/100/1000Base-T以太网端口 4个1000Base-X以太网端口 重量：≤2.5kg 尺寸（长×高×深）：440×43.6×160 工作温度：0℃～40℃ 工作湿度：运行环境湿度：5%～95%（非凝结） 存储湿度：存储环境湿度：5%～95%（非凝结） 供电方式：AC：100V～240V AC，50/60Hz 安装方式：机架式（1U高，19英寸宽） 整机功耗：静态功耗：9W 满负载功耗：23W 链路聚合：支持LACP 支持手工聚合 每个聚合组最大支持8个端口 端口镜像：支持端口镜像 支持流镜像 QoS：支持Diff-Serv QoS 每个端口支持8个输出队列 支持802.1p/DSCP优先级映射 支持队列调度机制 支持优先级标记Mark/Remark 支持基于流的包过滤 支持基于流的重定向 支持基于流的限速 支持Voice VLAN VLAN：支持基于端口的VLAN（4K个） 支持基于MAC的VLAN 支持基于协议的VLAN 支持GVRP 支持QinQ、灵活QinQ 支持VLAN Mapping 支持GUEST VLAN STP：支持STP/RSTP/MSTP 组播：支持IGMP Snooping、支持快速离开 支持MLD Snooping 支持组播VLAN 安全特性：用户分级管理和口令保护 支持Guest VLAN 支持IEEE 802.1X认证/集中MAC地址认证 支持EAD快速部署 支持AAA&RADIUS&HWTACACS认证 支持MAC地址学习数目限制 支持MAC地址黑洞 支持SSH 2.0，为用户登录提供安全加密通道 支持SSL，保障数据传输安全 支持HABP 支持SAVI 源地址有效性验证 支持端口隔离 支持ARP报文限速功能 支持IP 源地址保护 支持ARP入侵检测功能 支持防Dos攻击 支持广播报文抑制 支持主备数据备份机制 支持IP＋端口的绑定、IP+MAC的绑定、端口＋MAC的绑定、IP+MAC+端口的绑定、IP+MAC+端口+VLAN的绑定的功能 支持CPU防护功能 管理维护：支持Console/AUX Modem/Telnet/SSH2.0 命令行配置 支持FTP、TFTP、Xmodem、SFTP文件上下载管理 支持SNMP V1/V2c/V3 支持RMON 支持VCT电缆检测功能 支持TR069 支持NTP时钟 支持系统工作日志 支持集群管理 IPV4路由：支持IPv4静态路由，RIP，ospf IPV6路由：支持IPv4和IPv6双协议栈 支持IPv6静态路由 支持ND、PMTUD 支持Pingv6、Telnetv6、FTPv6、TFTPv6、ICMPv6 ACL：支持L2～L4包过滤功能，可以匹配报文前80个字节，提供基于源MAC地址、目的MAC地址、源IP地址、目的IP地址、IP协议类型、TCP/UDP端口、 TCP/UDP端口范围、VLAN等定义ACL。 支持基于端口、VLAN下发ACL 支持基于时间段（Time Range）的ACL 支持基于硬件的IPv6 ACL和QoS DHCP：支持DHCP Server 支持DHCP Client 支持DHCP Relay 支持DHCP Snooping 支持DHCP Snooping Option82
9 | \爱普华顿AP-5E-01-FS | 2 | 726 | 1452 |  | 2 | 726 | 1452 |  | 2 | 726 | 1452 |  | AP-5E-01-FS 护套材质：PE 护套颜色：黑色 成品外径：5.1±0.2 导体：99.99%纯铜 导体直径：24AWG 导体绝缘外径：0.88±0.05mm 芯数：4*2 特性阻抗:100±15Ω 导体间介电强度，DC，1min：1Kv/1min 工作电容最大值：≤5.6nF/100m 单根导体最大电阻：≤9.5Ω/100m 线对直流电阻不平衡性：≤2.5% 敷设弯曲半径：建议敷设弯曲半径>5倍线缆外径 敷设拉力：建议敷设时短期拉力<110N 使用拉力：建议使用时长期拉力<20N 施工温度： 0～40℃ 使用温度： -10～60℃ "
10 | \爱普华顿AP-5E-01 | 2 | 676 | 1352 |  | 2 | 676 | 1352 |  | 2 | 676 | 1352 |  | 护套材质：PVC 护套颜色（可选）：默认灰色 成品外径：5.3±0.3 导体材质：99.99%无氧铜 导体直径：24AWG 导体绝缘外径：0.88±0.02mm 芯数：4*2 特性阻抗：100±15Ω 导体间介电强度，DC，1min：1Kv/1min 工作电容最大值：≤5.6nF/100m 单根导体最大电阻：≤9.5Ω/100m 线对直流电阻不平衡性：≤2.5% 最小互电容：47pf/m 最大平衡电容：300pf/km 最大电流平衡：2% 敷设弯曲半径：建议敷设弯曲半径>5倍线缆外径 敷设拉力：建议敷设时短期拉力<110N 使用拉力：建议使用时长期拉力<20N 施工温度： 0～40℃ 使用温度： -10～60℃"
11 | G36618 | 1 | 1250 | 1250 |  | 1 | 1250 | 1250 |  | 1 | 1250 | 1250 |  | 1000*600*600 含2个托板1个公牛PDU， 网格门 基本参数​ 型号：G26618 产品类型：网络机柜 机柜容量：18U 尺寸规格​ 宽度：600mm 深度：600mm 高度：988mm 重量：约20千克 材料工艺​ 材料：SPSS优质冷轧钢板（厚度1.2mm-1.5mm） 表面处理：脱脂硅烷化处理喷塑 结构特性​ 承重能力：最大800kg 前门：钢化玻璃门（70%透气） 后门：穿孔钢板门（80%穿孔） 支持风扇模块扩展（可安装4-6个风扇） 标准认证​ 符合ANSI/EIA RS-310-D、IEC297、DIN41491、GB/T3047.2-92等标准，兼容ETSI标准
12 | 辅材 | 1 | 0 | 0 |  | 1 | 0 | 0 |  | 1 | 0 | 0 |  | 包含水晶头、镀锌管、镀锌管配件等
合计(元)：800万像素 |  |  |  | 115944 | 合计(元)：400万像素 |  |  | 69335 | 合计(元)：400万室内+600万室外 |  |  | 83255