## 光缆铺设
青岛鑫辉电子工程有限公司
电话：18561652825
报价时间：2026.01.05
产品单
序号 | 名称 | 品牌 | 型号 | 技术规格 | 单位 | 数量
主线路【A】
1 | ODF | 爱谱华顿 | AP-P-04-P-48D | 48芯满配 | 套 | 2
2 | 光模块 | 华三 | SFP-GE-LX-SM1310-D | 光模块-SFP-GE-单模模块-(1310nm,10km,LC) | 只 | 4
3 | 机柜 | 图腾 | G26642 | 42U 2000*600*600 | 台 | 1
4 | 汇聚交换机 | 华三 | S5500V3-36F-DP-SI | 1、千兆三层产品，高密设计，整机固化24个千兆SFP口+8个千兆电口+4个万兆SFP+口 2、交换容量≥1.36Tbps/13.6Tbps，包转发≥228Mpps 3、支持支持GE/10GE端口聚合，支持静态聚合、动态聚合，支持跨设备聚合 4、支持32k MAC 地址，支持黑洞MAC地址，支持设置端口MAC地址学习最大个数 5、支持基于端口、协议、MAC、IP子网的VLAN，支持QinQ，灵活QinQ，支持VLAN Mapping，支持Voice VLAN，支持MVRP 6、支持STP/RSTP/MSTP、PVST，支持SmartLink，支持RRPP，支持ERPS以太环保护协议（G.8032）, 切换时间≤50ms 7、支持IRF2智能弹性架构，支持分布式设备管理，分布式链路聚合，分布式弹性路由，支持本地堆叠和远程堆叠，最大堆叠台数9台 8、支持ND（Neighbor Discovery），支持PMTU，支持IPv6-Ping，IPv6-Tracert，IPv6-Telnet，IPv6-TFTP，支持手动配置Tunnel 9、支持IGMP v1/v2/v3，MLD v1/v2，支持PIM-DM，PIM-SM，PIM-SSM，支持MSDP，MSDP for IPv6，支持MBGP，MBGP for Ipv6 10、支持OAM，支持802.1ag，支持802.3ah，支持VCT（Virtual Cable Test）电缆检测功能，支持DLDP（Device Link Detection Protocol）单向链路检测协议 11、整机提供模块化双电源，固化三风扇 | 台 | 1
5 | AC | 华三 | WX2550X-LI | 1.固定接口：≥8个千兆GE端口，≥2个万兆SFP+端口，USB≥1个； 2.产品性能：集中转发性能≥10Gbps，AP最大数量≥256，支持面板翻倍，最大管理512个面板AP; 3.软件支持Private PSK方式的动态密码功能，可以为每终端分配独立秘钥。要求提供工信部或下属实验室出具的第三方测试报告复印件证明 4.支持基于802.11k/802.11v/802.11r协议的智能漫游； 5.支持Portal认证逃生功能：AC、AP支持Portal认证逃生，为提高无线网络认证可靠性，无线控制器支持Portal认证逃生功能。 6.为监控AP有线端口异常所引起的无线网络体检较差的原因，所投产品需要支持：有线端口接收错包持续增长、AP有线端口Down、有线端口协商速率低、有线端口发送错包持续增加、有线端口协商成半双工等问题的检测，需要提供功能截图复印件证明，为实现AC的全面运维，所投产品需要支持：AC CPU、内存使用率以及历史信息，AC整机广播、组播、单播流量成分以及历史信息，以及每端口广播、组播、单播流量成分以及历史信息，同时可以识别最近一分钟端口入方向广播组播占比过高、最近一分钟端口流量过大等异常事件，需要提供第三方认证报告复印件证明 7.为了保障无线网络的用户体验，所投产品配套软件支持对弱信号接入、AP间漫游等常见无线网络问题的识别，并给出问题分布趋势图、该问题所影响的具体终端、涉及的AP以及该AP发生该异常的数量统计，需要提供第三方认证报告复印件证明。 8.实际配置：双交流电源模块，AP管理授权16个； 9.为保障无线网络的稳定性，要求无线AC和无线AP同一品牌产品； | 台 | 1
6 | AC授权 | 华三 | LIS-WX-16-LI-SP | AP授权 满足32路AP | 台 | 1
7 | 万兆光模块 | 华三 | SFP-XG-LX-SM1310-D | SFP+ 万兆模块(1310nm,10km,LC) | 只 | 2
8 | 万兆光纤跳线 | 爱谱华顿 | AP-WGD-02-LC/SC-10G | 万兆光纤跳线 | 对 | 1
小计
SMT车间【B】
1 | 12芯 | 爱谱华顿 | GYTS12B1.3 | 12芯 室外层绞式铠装光缆 | 米 | 150
2 | 光纤配线架 | 爱谱华顿 | AP-P-04-GJ-12D | 12芯配线架满配 SC | 套 | 1
3 | 壁装机柜 | 图腾 | W26409 | 壁装9U、含PDU、理线架 | 台 | 1
4 | POE交换机 | 华三 | S5130V2-28P-HPWR-SI | 1、千兆接入产品，高密设计，固定接口:≥24个千兆POE+自适应电口，≥4个千兆光口，POE供电功率≥375W； 2、交换容量≥672Gbps/6.72Tbps，包转发≥144Mpps 3、支持GE端口聚合，支持静态聚合、动态聚合、跨设备聚合 4、支持802.3x流控及半双工背压流控 5、支持16k MAC 地址，支持黑洞MAC地址，支持设置端口MAC地址学习最大个数 6、支持基于端口、协议、MAC的VLAN，支持QinQ、灵活QinQ，支持Voice VLAN，支持VLAN虚接口 7、支持免费ARP，支持ARP Detection功能（能够根据DHCP Snooping安全表项、802.1x表项，或IP/MAC静态绑定表项进行检查）支持ARP限速 8、支持STP/RSTP/MSTP协议，支持STP Root Protection，支持BPDU Protection，支持G.8032以太网环保护协议ERPS，切换时间≤50ms，可兼容其他支持该协议的产品 9、支持802.1X认证，支持基于端口的认证和基于MAC的认证，支持TRUNK端口认证，支持Guest VLAN，支持基于802.1x动态下发QoS/ACL/VLAN 10、整机固化单电源，无风扇设计 | 台 | 1
5 | 交换机 | 华三 | S5130V2-28P-SI | 1、千兆接入产品，高密设计，整机固化24千兆电+4千兆SFP 2、交换容量≥672Gbps/6.72Tbps，包转发≥144Mpps 3、支持GE端口聚合，支持静态聚合、动态聚合、跨设备聚合 4、支持802.3x流控及半双工背压流控 5、支持16k MAC 地址，支持黑洞MAC地址，支持设置端口MAC地址学习最大个数 6、支持基于端口、协议、MAC的VLAN，支持QinQ、灵活QinQ，支持Voice VLAN，支持VLAN虚接口 7、支持免费ARP，支持ARP Detection功能（能够根据DHCP Snooping安全表项、802.1x表项，或IP/MAC静态绑定表项进行检查）支持ARP限速 8、支持STP/RSTP/MSTP协议，支持STP Root Protection，支持BPDU Protection，支持G.8032以太网环保护协议ERPS，切换时间≤50ms，可兼容其他支持该协议的产品 9、支持802.1X认证，支持基于端口的认证和基于MAC的认证，支持TRUNK端口认证，支持Guest VLAN，支持基于802.1x动态下发QoS/ACL/VLAN 10、整机固化单电源，无风扇设计 | 台 | 1
6 | 光模块 | 华三 | SFP-GE-LX-SM1310-D | 光模块-SFP-GE-单模模块-(1310nm,10km,LC) | 只 | 4
7 | 光纤跳线 | 爱谱华顿 | AP-GD-02-LC/SC-B1 | 光纤跳线 SC-LC | 对 | 4
8 | AP | 华三 | EWP-WA6520XS-LI-FIT | 1、★采用整机双频4流设计，可同时工作在802.11a/b/g/n/ac/ac wave2/ax模式； 2、整机协商速率≥2.9Gbps，其中5G射频速率≥2.4Gbps，2.4G射频速率≥0.55Gbps，提供官网链接和截图证明； 3、≥2个10/100/1000Mbps下行电口，提供官网链接和截图证明； 4、要求采用内置全向天线设计，发射功率≥27dBm，提供官网链接和截图证明； 5、防护等级不低于IP67； 6、内置蓝牙5.1，提供官网链接和截图证明； | 台 | 4
9 | 信息点位 | 爱谱华顿 | 六类 | 六类模块+面板+底盒 | 点 | 24
10 | 六类网线 | 爱谱华顿 | AP-6-01 | 六类4对UTP电缆、线径≥0.57 | 米 | 1680
11 | 电源线 | 爱谱华顿 | RVV3*1.5 | 双层护套、≥国标、RVV3*1.5 | 米 | 45
12 | PVC | 联塑 | 20# | 壁厚1.2 | 米 | 96
13 | 桥架 | 金鑫 | 50*100 | 室内桥架、耐火图层、壁厚≥1.3、含配件、支架 | 米 | 8
小计
粉墨车间[C]
1 | 12芯 | 爱谱华顿 | GYTS12B1.3 | 12芯 室外层绞式铠装光缆 | 米 | 420
2 | 光纤配线架 | 爱谱华顿 | AP-P-04-GJ-12D | 12芯配线架满配 SC | 套 | 2
3 | 壁装机柜 | 图腾 | W26409 | 壁装9U、含PDU、理线架 | 台 | 2
4 | POE交换机 | 华三 | S5130V2-28P-HPWR-SI | 1、千兆接入产品，高密设计，固定接口:≥24个千兆POE+自适应电口，≥4个千兆光口，POE供电功率≥375W； 2、交换容量≥672Gbps/6.72Tbps，包转发≥144Mpps 3、支持GE端口聚合，支持静态聚合、动态聚合、跨设备聚合 4、支持802.3x流控及半双工背压流控 5、支持16k MAC 地址，支持黑洞MAC地址，支持设置端口MAC地址学习最大个数 6、支持基于端口、协议、MAC的VLAN，支持QinQ、灵活QinQ，支持Voice VLAN，支持VLAN虚接口 7、支持免费ARP，支持ARP Detection功能（能够根据DHCP Snooping安全表项、802.1x表项，或IP/MAC静态绑定表项进行检查）支持ARP限速 8、支持STP/RSTP/MSTP协议，支持STP Root Protection，支持BPDU Protection，支持G.8032以太网环保护协议ERPS，切换时间≤50ms，可兼容其他支持该协议的产品 9、支持802.1X认证，支持基于端口的认证和基于MAC的认证，支持TRUNK端口认证，支持Guest VLAN，支持基于802.1x动态下发QoS/ACL/VLAN 10、整机固化单电源，无风扇设计 | 台 | 2
5 | 交换机 | 华三 | S5130V2-28P-SI | 1、千兆接入产品，高密设计，整机固化24千兆电+4千兆SFP 2、交换容量≥672Gbps/6.72Tbps，包转发≥144Mpps 3、支持GE端口聚合，支持静态聚合、动态聚合、跨设备聚合 4、支持802.3x流控及半双工背压流控 5、支持16k MAC 地址，支持黑洞MAC地址，支持设置端口MAC地址学习最大个数 6、支持基于端口、协议、MAC的VLAN，支持QinQ、灵活QinQ，支持Voice VLAN，支持VLAN虚接口 7、支持免费ARP，支持ARP Detection功能（能够根据DHCP Snooping安全表项、802.1x表项，或IP/MAC静态绑定表项进行检查）支持ARP限速 8、支持STP/RSTP/MSTP协议，支持STP Root Protection，支持BPDU Protection，支持G.8032以太网环保护协议ERPS，切换时间≤50ms，可兼容其他支持该协议的产品 9、支持802.1X认证，支持基于端口的认证和基于MAC的认证，支持TRUNK端口认证，支持Guest VLAN，支持基于802.1x动态下发QoS/ACL/VLAN 10、整机固化单电源，无风扇设计 | 台 | 1
6 | 光模块 | 华三 | SFP-GE-LX-SM1310-D | 光模块-SFP-GE-单模模块-(1310nm,10km,LC) | 只 | 6
7 | 光纤跳线 | 爱谱华顿 | AP-GD-02-LC/SC-B1 | 光纤跳线 SC-LC | 对 | 4
8 | AP | 华三 | EWP-WA6520XS-LI-FIT | 1、★采用整机双频4流设计，可同时工作在802.11a/b/g/n/ac/ac wave2/ax模式； 2、整机协商速率≥2.9Gbps，其中5G射频速率≥2.4Gbps，2.4G射频速率≥0.55Gbps，提供官网链接和截图证明； 3、≥2个10/100/1000Mbps下行电口，提供官网链接和截图证明； 4、要求采用内置全向天线设计，发射功率≥27dBm，提供官网链接和截图证明； 5、防护等级不低于IP67； 6、内置蓝牙5.1，提供官网链接和截图证明； |  | 10
9 | 信息点位 | 爱谱华顿 | 六类 | 六类模块+面板+底盒 | 点 | 0
10 | 六类网线 | 爱谱华顿 | AP-6-01 | 六类4对UTP电缆、线径≥0.57 | 米 | 600
11 | 电源线 | 爱谱华顿 | RVV3*1.5 | 双层护套、≥国标、RVV3*1.5 | 米 | 45
12 | JDG | 金鑫 | 25# | 壁厚1.5、包含配件、接线盒 | 米 | 144
13 | 桥架 | 金鑫 | 50*100 | 室内桥架、耐火图层、壁厚≥1.3、含配件、支架 | 米 | 16
小计
电气实验室[D]
1 | 12芯 | 爱谱华顿 | GYTS12B1.3 | 12芯 室外层绞式铠装光缆 | 米 | 456
2 | 光纤配线架 | 爱谱华顿 | AP-P-04-GJ-12D | 12芯配线架满配 SC | 套 | 2
3 | 壁装机柜 | 图腾 | W26409 | 壁装9U、含PDU、理线架 | 台 | 2
4 | POE交换机 | 华三 | S5130V2-28P-HPWR-SI | 1、千兆接入产品，高密设计，固定接口:≥24个千兆POE+自适应电口，≥4个千兆光口，POE供电功率≥375W； 2、交换容量≥672Gbps/6.72Tbps，包转发≥144Mpps 3、支持GE端口聚合，支持静态聚合、动态聚合、跨设备聚合 4、支持802.3x流控及半双工背压流控 5、支持16k MAC 地址，支持黑洞MAC地址，支持设置端口MAC地址学习最大个数 6、支持基于端口、协议、MAC的VLAN，支持QinQ、灵活QinQ，支持Voice VLAN，支持VLAN虚接口 7、支持免费ARP，支持ARP Detection功能（能够根据DHCP Snooping安全表项、802.1x表项，或IP/MAC静态绑定表项进行检查）支持ARP限速 8、支持STP/RSTP/MSTP协议，支持STP Root Protection，支持BPDU Protection，支持G.8032以太网环保护协议ERPS，切换时间≤50ms，可兼容其他支持该协议的产品 9、支持802.1X认证，支持基于端口的认证和基于MAC的认证，支持TRUNK端口认证，支持Guest VLAN，支持基于802.1x动态下发QoS/ACL/VLAN 10、整机固化单电源，无风扇设计 | 台 | 2
5 | 交换机 | 华三 | S5130V2-28P-SI | 1、千兆接入产品，高密设计，整机固化24千兆电+4千兆SFP 2、交换容量≥672Gbps/6.72Tbps，包转发≥144Mpps 3、支持GE端口聚合，支持静态聚合、动态聚合、跨设备聚合 4、支持802.3x流控及半双工背压流控 5、支持16k MAC 地址，支持黑洞MAC地址，支持设置端口MAC地址学习最大个数 6、支持基于端口、协议、MAC的VLAN，支持QinQ、灵活QinQ，支持Voice VLAN，支持VLAN虚接口 7、支持免费ARP，支持ARP Detection功能（能够根据DHCP Snooping安全表项、802.1x表项，或IP/MAC静态绑定表项进行检查）支持ARP限速 8、支持STP/RSTP/MSTP协议，支持STP Root Protection，支持BPDU Protection，支持G.8032以太网环保护协议ERPS，切换时间≤50ms，可兼容其他支持该协议的产品 9、支持802.1X认证，支持基于端口的认证和基于MAC的认证，支持TRUNK端口认证，支持Guest VLAN，支持基于802.1x动态下发QoS/ACL/VLAN 10、整机固化单电源，无风扇设计 | 台 | 2
6 | 光模块 | 华三 | SFP-GE-LX-SM1310-D | 光模块-SFP-GE-单模模块-(1310nm,10km,LC) | 只 | 8
7 | 光纤跳线 | 爱谱华顿 | AP-GD-02-LC/SC-B1 | 光纤跳线 SC-LC | 对 | 8
8 | AP | 华三 | EWP-WA6520XS-LI-FIT | 1、★采用整机双频4流设计，可同时工作在802.11a/b/g/n/ac/ac wave2/ax模式； 2、整机协商速率≥2.9Gbps，其中5G射频速率≥2.4Gbps，2.4G射频速率≥0.55Gbps，提供官网链接和截图证明； 3、≥2个10/100/1000Mbps下行电口，提供官网链接和截图证明； 4、要求采用内置全向天线设计，发射功率≥27dBm，提供官网链接和截图证明； 5、防护等级不低于IP67； 6、内置蓝牙5.1，提供官网链接和截图证明； | 台 | 12
9 | 信息点位 | 爱谱华顿 | 六类 | 六类模块+面板+底盒 | 点 | 4
10 | 六类网线 | 爱谱华顿 | AP-6-01 | 六类4对UTP电缆、线径≥0.57 | 米 | 840
11 | 电源线 | 爱谱华顿 | RVV3*1.5 | 双层护套、≥国标、RVV3*1.5 | 米 | 45
12 | JDG | 金鑫 | 25# | 壁厚1.5、包含配件、接线盒 | 米 | 110
13 | 桥架 | 金鑫 | 50*100 | 室内桥架、耐火图层、壁厚≥1.3、含配件、支架 | 米 | 16
14 | 球机 | 海康威视 | iDS-2DE7623MWQD-SZ | 600万像素 内置扬声器，支持声音和白光灯警戒：报警联动白光闪烁报警和声音报警，声音内容可选 支持Smart侦测：场景变更侦测，虚焦侦测，区域入侵侦测，越界侦测，进入区域侦测，离开区域侦测，物品遗留侦测，物品拿取侦测，徘徊侦测，停车侦测，人员聚集侦测，快速移动侦测，音频异常侦测，音频陡升侦测，音频陡降侦测 支持切换为人脸抓拍模式，最大同时抓拍5张人脸 采用高效补光阵列，低功耗，红外补光150m 内置加热玻璃，有效除雾 支持最大3200×1800@25fps高清画面输出 支持超低照度，0.005Lux/F1.6(彩色),0.001Lux/F1.6(黑白),0 Lux with IR 支持23倍光学变倍，16倍数字变倍 支持SDK、开放型网络视频接口、ISAPI、GB/T28181、ISUP 支持两进一出报警、一进一出音频、最大支持512GB microSD卡存储 IP66，抗干扰能力强，适用于严酷的电磁环境，符合GB/T17626.2/3/4/5/6四级标准 传感器类型：1/2.5＂ progressive scan CMOS 最低照度：彩色：0.005Lux @ (F1.6，AGC ON)；黑白：0.001Lux @(F1.6，AGC ON) ；0 Lux with IR 焦距：5.5-126.5mm 23倍光学变倍 视场角：水平视场角：60.72°~3.15° 垂直视场角：35.92°~1.78° 对角视场角：68.42°~3.63° 防补光过曝：支持 红外照射距离：150米 水平范围：360° 垂直范围：-15°-90°(自动翻转) 水平速度：水平键控速度：0.1°-160°/s,速度可设;水平预置点速度：240°/s 垂直速度：垂直键控速度：0.1°-120°/s,速度可设;垂直预置点速度：200°/s 主码流帧率分辨率：50 Hz：25 fps（3200 × 1800，2560 × 1440，1920 × 1080，1280 × 960，1280 × 720） 60 Hz：24 fps（3200 × 1800，2560 × 1440，1920 × 1080，1280 × 960，1280 × 720） 视频压缩标准：H.265;H.264;MJPEG 宽动态：真宽动态 内置扬声器：一个内置扬声器，有效距离可达30 m 网络接口：RJ45网口，自适应10M/100M网络数据 SD卡扩展：内置Micro SD卡插槽，支持Micro SD/Micro SDHC/Micro SDXC卡（最大支持512GB） 报警输入：2路报警输入;1路报警输入 音频输入：1路音频输入，音频峰值：2-2.4V[p-p]，输入阻抗：1 kΩ±10% 音频输出：1路音频输出，线性电平，阻抗:600Ω 使用环境说明：1、请勿将设备使用在振动或冲击环境下，如车载、动车、船舶、港口塔吊、大型采矿机械上等 供电方式：DC36V 电流及功耗：最大功耗：30 W（其中、补光灯最大功耗：9 W） 工作温湿度：-30℃-65℃;湿度小于90% 除雾：加热玻璃除雾 干扰能力强，适用于严酷的电磁环境，符合GB/T17626.2/3/4/5/6四级标准 | 台 | 1
小计
A栋2楼办公区[E]
1 | 交换机 | 华三 | S5130V2-28P-SI | 1、千兆接入产品，高密设计，整机固化24千兆电+4千兆SFP 2、交换容量≥672Gbps/6.72Tbps，包转发≥144Mpps 3、支持GE端口聚合，支持静态聚合、动态聚合、跨设备聚合 4、支持802.3x流控及半双工背压流控 5、支持16k MAC 地址，支持黑洞MAC地址，支持设置端口MAC地址学习最大个数 6、支持基于端口、协议、MAC的VLAN，支持QinQ、灵活QinQ，支持Voice VLAN，支持VLAN虚接口 7、支持免费ARP，支持ARP Detection功能（能够根据DHCP Snooping安全表项、802.1x表项，或IP/MAC静态绑定表项进行检查）支持ARP限速 8、支持STP/RSTP/MSTP协议，支持STP Root Protection，支持BPDU Protection，支持G.8032以太网环保护协议ERPS，切换时间≤50ms，可兼容其他支持该协议的产品 9、支持802.1X认证，支持基于端口的认证和基于MAC的认证，支持TRUNK端口认证，支持Guest VLAN，支持基于802.1x动态下发QoS/ACL/VLAN 10、整机固化单电源，无风扇设计 | 台 | 1
2 | 光纤 | 爱谱华顿 | GYTS12B1.3 | 12芯 室外层绞式铠装光缆 | 米 | 45
3 | 光纤配线架 | 爱谱华顿 | AP-P-04-GJ-12D | 12芯配线架满配 SC | 套 | 2
4 | 光模块 | 华三 | SFP-GE-LX-SM1310-D | 光模块-SFP-GE-单模模块-(1310nm,10km,LC) | 只 | 2
5 | 光纤跳线 | 爱谱华顿 | AP-GD-02-LC/SC-B1 | 光纤跳线 SC-LC | 对 | 2
6 | 网线 | 爱谱华顿 | AP-6-01 | 六类4对UTP电缆、线径≥0.57 | 米 | 140
小计
A栋数据中心至外网核心[F]
1 | 光模块 | 华三 | SFP-GE-LX-SM1310-D | 光模块-SFP-GE-单模模块-(1310nm,10km,LC) | 只 | 2
2 | 光纤跳线 | 爱谱华顿 | AP-GD-020-LC/SC-B1 | 光纤跳线20米 LC-LC | 对 | 1
备注：综上产品保修二年年，此报价清单包含人工费、熔接、辅材辅料、施工人员雇主责任险（个人100万）、等此项目一切费用。